## PARTS LIST
NO | PARCA ADI | PART NUMBER | ADET | PARTS
1 | ANA GÖVDE KAYNAĞI (YATAY LAP-450) | YL-450-K01 | 1 | main frame
2 | RULMAN YATAGI (YATAY LAP-450) | YL-450-01T | 1 | shaft block
3 | O-RING (90x5) | YL-450-SP-06 | 1 | rubber O ring ( 90 x 5 mm )
4 | IMBUS CIVATA (M10x25) | ISO 4762 - M10 x 25 | 3 | imbus bolt ( metric 10, 25mm)
5 | YAG KECESI (80x40x13) | YL-450-SP-02 | 1 | rubber seal
6 | MIL (YATAY LAP-450) | YL-450-02T | 1 | main shaft
7 | EMNİYET SEGMANI | DIN 471 - 35x1,5 | 1 | snap ring
8 | KESKİ TAŞI KAYNAĞI | YL-450-K03 | 1 | main lap
9 | HAVŞA BAŞLI CIVATA (M8x40) | ISO 10642 - M8 x 40 | 1 | countersunk bold ( metric 8 x 40mm )
10 | TAKOZ (YATAY LAP-450) | YL-450-04T | 1 | fixer block
11 | KASNAK İLİTLEME MANDALI (YATAY LAP-450) | YL-450-05T | 1 | fixer stick
12 | IMBUS CIVATA (M8x40) | ISO 4762 - M8 x 40 | 4 | imbus bolt ( metric 8, 40mm)
13 | SKMA TOPUZU (M10) | YL-450-SP-03 | 1 | bakelite ball handle ( metric 10 )
14 | TABAN MUHAFZA SACI (YATAY LAP-450) | YL-450-10S | 1 | splash guard
15 | KAMA (10x8x32) | DIN 6885 - A 10 x 8 x 32 | 1 | key ( 10 x 8 x 32 mm )
16 | ELEKTRİK MOTORU (1.1KW 1400 DEV/MIN-220V-B14) | YL-450-SP-04 | 1 | motor (1,1KW - 1400 rpm - 110V, 60 Hz)
17 | DÜZ GENİŞ RONDELA (M8) | DIN 9021 - 8,4 | 4 | large washer ( metric 8 hole )
18 | IMBUS CIVATA (M8x25) | ISO 4762 - M8 x 25 | 4 | imbus bolt ( metric 8, 25 mm)
19 | SARI MİL SABİTLEE SOMUNU (YATAY LAP) | YL-450-T06 | 2 | hegsagonal adjustment block
20 | IMBUS CIVATA (M8x12) | ISO 4762 - M8 x 12 | 4 | imbus bolt ( metric 8, 12 mm)
21 | ELEKTRİK PANOSU MİLİ | YL-450-T07 | 2 | electric box stick
22 | IMBUS CIVATA (M8x16) | ISO 4762 - M8 x 16 | 4 | imbus bolt ( metric 8, 16 mm)
23 | SOĞUTMA SIVISI BAĞLANTI KESTAMİTİ | YL-450-T08 | 1 | kestamite cooland block
24 | ELEKTRİK DOLABI BAĞLANTI SACI (YATAY LAP-450) | YL-450-14S | 1 | electric box plate
25 | SOĞUTA BLOĞU BAĞLANTI LAMASI | YL-450-T09 | 1 | cooland block plate
26 | IMBUS CIVATA (M6x30) | ISO 4762 - M6 x 30 | 2 | imbus bolt ( metric 6, 30 mm)
27 | MİNİ VANA (1/4'') | BKM-SP15 | 1 | ball valve
28 | HORTUM MARPUCU (SARI) 1/4" | BKM-SP14 | 1 | brass pipe nozzle ( 1/4'' ) hose ended
29 | YAĞLAMA HORTUMU | YL-450-SP-10 | 1 | udjustable coolant hose ( 1/4'' )
30 | YAĞLAMA HORTUM MRPUCU (1/4'') | BKM-SP18 | 1 | brass pipe nozzle ( 1/4'' ) screw ended
31 | TİTREŞİM TAKOZU | BKM-SP19 | 3 | rubber leg ( mertric 8 screwed x 40 mm diameter )
32 | SABİTLEMESOMUNU | YL-450-T11 | 3 | splashguard holders
33 | DÜZ RONDELA (M8) | DIN 125 - A 8,4 | 3 | washer ( metric 8 )
34 | CIVATA AKB (M8x20) | ISO 4017 - M8 x 20 | 3 | screw ( metric 8x20mm)
35 | ELEKTRİK DOLABI (PLASTIK) | BKM-SP23 | 1 | electric box
36 | ALIN RONDELASI | YL-450-T18 | 1 | pulley washer
37 | IMBUS CIVATA (M8x20) | ISO 4762 - M8 x 20 | 1 | imbus bolt ( metric 8, 20 mm)
38 | ORTA MİL KASNAĞİ | YL-450-T12 | 1 | lap side pulley
39 | MOTOR KASNAĞI | YL-450-T13 | 1 | motor side pulley
40 | SETSKUR (M6x6) | DIN 916 - M6 x 6 | 1 | headless setscrew ( metric 6 x 6 mm )
41 | KAYIŞ (13x850) | YL-450-SP-07 | 1 | belt ( 13mm x 850mm )
42 | RULMAN (6207) | YL-450-SP-08 | 3 | bearing ( 6207 )
43 | IMBUS CIVATA (M6x12) | ISO 4762 - M6 x 12 | 4 | imbus bolt ( metric 6, 12 mm)