## S1
No | PARÇA ADI | STOK KODU | ADET | PARTS
1 | Taban Şasesi | IDM-K01 | 1 | main frame
2 | Üst Kapak | IDM-K02 | 1 | upper table
3 | Çektirmeli Kilit | IDM-ST-02 | 2 | toggle latch
4 | Elektrik Motoru (0.55kw-3000 devir-230V-Mono Faze) | IDM-ST-03 | 1 | motor (0.55KW - 2800 rpm - 110V, 60 Hz)
5 | Triger Kasnak (Yatak Tarafı) (32-5M-15) | IDM-T11 | 1 | timing belt pulley shaft side
6 | Triger Kayış (5M-670-15) | IDM-ST-01 | 1 | timing belt
7 | Kayış Muhafaza | IDM-K03 | 1 | belt guard
8 | Düz Rondela (M5) | Standart | 3 | washer ( metric 5 )
9 | Imbus Civata (M5 x 10) | Standart | 3 | imbus bolt ( metric 5, 10mm)
10 | Triger Kasnak (Motor Tarafı) (32-5M-15) | IDM-T13 | 1 | timing belt pulley motor side
11 | Setsku (M4x10) | Standart | 2 | headless setscrew ( metric 4 x 10 mm )
12 | Kızak Laması | IDM-T09 | 1 | sliding block front plate
13 | Kızak Mili | IDM-T07 | 2 | sliding block movement bar
14 | Kızak Mili | IDM-T06 | 1 | sliding block movement center bar
15 | Kıza Yatağı | IDM-T08 | 1 | sliding brass block
16 | Imbus Civata (M6 x 40) | Standart | 2 | imbus bolt ( metric 6, 40mm)
17 | Sıkma Topuzu (M6) | BK-450-SP-31 | 1 | bakalite star handle ( metric 6 )
18 | Kızak Arka Laması | IDM-T10 | 1 | sliding block back plate
19 | Havşa Başlı Civata (M5 x 12) | Standart | 3 | countersunk bold ( metric 5 x 12mm )
20 | Imbus Civata (M5 x 16) | Standart | 3 | imbus bolt ( metric 5, 16 mm)
21 | Siperlik | IDM-K04 | 1 | blade guard
22 | Imbus Civata (M5 x 16) | Standart | 2 | imbus bolt ( metric 5, 16mm)
23 | Düz Rondela (M5) | Standart | 4 | washer ( metric 5 )
24 | Mesafe Takozu (Peflex) | IDM-T16 | 4 | plexiglass spacer
25 | Üst kapak (Mavi Peflex) | IDM-T15 | 1 | plexiglass cutting plate
26 | Somun (M6) | Standart | 12 | nut ( metric 6 )
27 | Düz Rondela (M6) | Standart | 8 | washer ( 6mm hole )
28 | Düz Geniş Rondela (M6) | Standart | 4 | large washer ( 6mm hole )
29 | Somun (M6) | Standart | 2 | nut ( metric 6 )
30 | Imbus Civata (M6 x 16) | Standart | 2 | imbus bolt ( metric 6, 16mm)
31 | Düz Rondela (M6) | Standart | 2 | washer ( 6mm hole )

## S2
No | PARÇA ADI | STOK KODU | ADET | PARTS
32 | Plexi Alt Kapak | IDM-T14 | 1 | plexiglass bottom platform
33 | Imbus Civata (M6 x 10) | Standart | 10 | imbus bolt ( metric 6, 10mm)
34 | Lastik Takoz (Q40 x 20mm) | IDM-ST-05 | 4 | rubber leg ( mertric 8 screwed x 40 mm diameter )
35 | Kama (5 x 5 x 20mm) | IDM-T12 | 1 | key ( 5 x 5 x 20 mm )
36 | Rulman (6002) | BK-450-SP-11 | 3 | bearing ( 6002 )
37 | Mil (Keski Taşı) | IDM-T02 | 1 | main shaft
38 | Testere Rondelası | IDM-T03 | 1 | saw blade flange in
39 | Keski Taşı (İnce Dilimleme) | IDM-ST-06 | 1 | saw blade 6'' or 8''
40 | Testere Rondelası | IDM-T05 | 1 | saw blade flange out
41 | Keski Taşı Sıkma Somunu | IDM-T04 | 1 | saw blade nut
42 | Kör Tapa (G1/2'') | Standart | 1 | blind plug
43 | Rulman Gövdesi (Al.) | IDM-T01 | 1 | bearing block
44 | Imbus Civata (M8 x 20) | Standart | 3 | imbus bolt ( metric 8, 20mm)
45 | AKB Civata (M6 x 50) | Standart | 4 | screw ( metric 6 x 50mm )
46 | Düz Rondela (M6) | Standart | 4 | washer ( metric 6 hole )
47 | Plexi Sacı | IDM-S11 | 1 | splashguard leg
48 | Plexi SİPERLİK | IDM-T19 | 1 | plexiglass splashguard
50 | Imbus Civata (M5 x 10) | Standart | 5 | imbus bolt ( metric 5, 50mm)
51 | Düz Rondela (M5) | Standart | 5 | washer ( metric 5 hole )
52 | Somun (M5) | Standart | 5 | nut ( metric 5 )