## BİLYA MAKINASI PARÇA LİSTESİ
NO | PARCA ADI | PART NUMBER | ADET | PARTS | PART NUMBER
1 | ANA ŞASE MONTAJI | BM-K01 | 1 | main frame | BM-K01
2 | DÜZ GENİŞ RONDELA (M8) | DIN 9021 - 8,4 | 9 | large washer | PLL
3 | SOMUN (M8) | ISO 4032 - M8 | 20 | nut ( metric 8 ) | CV08
4 | RULMANLI YATAK (UP-002) | BKM-ST03 | 2 | pillow block | BKM-ST03
5 | DÜZ RONDELA (M6) | DIN 125 - A 6,4 | 14 | washer | PLN
6 | IMBUS CIVATA (M6x20) | ISO 4762 - M6 x 20 | 6 | imbus bolt ( metric 6, 20mm) | IM0620
7 | INDIKSIYONLU MIL (BILYA MAKINASI) | BM-T07 | 1 | hard surface stainless round bar | BM-T07
8 | ALUMINYUM RULMAN TAKOZU (BILYA MAKINASI) | BM-T16 | 1 | aluminum block | BM-T16
9 | MOTOR BAĞLANTI BRAKETİ (BILYA MAKINASI) | BM-04 | 1 | DC Motor bracket | BM-04
10 | IMBUS CIVATA (M6x16) | ISO 4762 - M6 x 16 | 9 | imbus bolt ( metric 6, 16mm) | IM0616
11 | RULMAN (6202) | BM-ST01 | 2 | bearing (6202) | BM-ST01
12 | KLAVUZ KASNAK BAĞLANTI MİLİ (BILYA MAKINASI) | BM-T14 | 1 | brass pulley shaft | BM-T14
13 | KLAVUZ KASNAĞI (BILYA MAKINASI) | BM-T12 | 1 | brass pulley | BM-T12
14 | O-RING (90x6) | BM-ST02 | 2 | rubber O ring (90mmx6mm) | BM-ST02
15 | ÜST ŞASE SACI (TORNA OPERASYONU) | BM-T19 | 1 | sloted metal base block | BM-T19
16 | KASNAK (MİL TARAFI) (BİLYA MAKINASI) | BM-T01 | 1 | aluminum pulley | BM-T01
17 | KAMA 5X5X15 | BM-ST03 | 1 | key 5X5X15mm | BM-ST03
18 | BALANTI AYAĞI (BILYA MAKINASI) | BM-T13 | 1 | adjustable brass block | BM-T13
19 | AKB CİVATA (M10x80) INOX | BM-T09 | 1 | inox stainless screw ( metric 10x80mm) | BM-T09
20 | KESTAMIT PARÇA (BILYA MAKINASI) | BM-T08 | 1 | cestamite case | BM-T08
21 | CIVATA AKB (M8x25) | ISO 4017 - M8 x 25 | 1 | inox stainless screw ( metric 8x25mm) | CVP0825
22 | SOMUN (M10) | ISO 4032 - M10 | 1 | stainless nut ( metric 10 ) | SMP10
23 | TİTREŞİM TAKOZU | BM-ST04 | 4 | rubber leg ( mertric 8 screwed x 40 mm diameter ) | BM-ST04
24 | SETSKUR (M6x12) | DIN 916 - M6 x 12 | 2 | headless setscrew ( metric 6 x 12 mm ) | IM0612
25 | ELEKTRİK DOLABI BAĞLANTI SACI (BILYA MAKINASI) | BM-08 | 1 | electric box plate | BM-08
26 | ŞAPKALI SOMUN (M6) | DIN 1587 - M6 | 2 | flange nut ( metric 6 ) | SS06
27 | KESKI TASI MIL YATAGI (BUYUK KOPYA MAKINASI) | BKM-T41 | 1 | shaft block | BKM-T41
28 | MOTOR (0.55KW - 2800 DEV/MIN - 220V) | BKM-SP10 | 1 | motor ( 0.55KW - 2800 rpm - 110V 60 Hz ) | BKM-SP10
29 | DÜZ RONDELA (M8) | DIN 125 - A 8,4 | 16 | washer ( metric 8 ) | PL08
30 | CIVATA AKB (M8x55) | ISO 4017 - M8 x 55 | 4 | allen screw ( metric 8 x 55mm ) | IM0855
31 | RULMAN YATAĞI (BILYA MAKINAS) | BM-T06 | 1 | bearing bed | BM-T06
32 | KESKI TAŞI MİLİ (BILYA MAKINASI) | BM-T04 | 1 | main shaft | BM-T04
33 | RULMAN (6205) | BKM-SP11 | 2 | bearing ( 6205 ) | BKM-SP11
34 | SIKMA SOMUNU (BILYA MAKINASI) | BM-T03 | 1 | main nut ( metric 24 ) led screw spacing 1.5mm | BM-T03
35 | RONDELA (BILYA MAKINASI) | BM-T05 | 1 | flange | BM-T05
36 | TUTAMAK (M10) | BKM-SP07 | 1 | bakalite handle | BKM-SP07
37 | KASNAK (Q50 x 9.5) MOTOR / MİL (BILYA MAKINASI) | BM-T167 | 2 | pulley ( Q50x 9.5mm) | BM-T167
38 | KAMA (6x6x38mm) BUYUK KOPYA MAKINASI | BKM-T29 | 1 | key 6X6X38mm | BKM-T29
39 | EMNİYET SEGMANI | DIN 471 - 25x1,2 | 1 | snap ring | SK
40 | SETSKUR (M6x6) | DIN 916 - M6 x 6 | 2 | headless setscrew ( metric 6 x 6 mm ) | ST0606
41 | IMBUS CIVATA (M8x25) | ISO 4762 - M8 x 25 | 4 | allen screw ( metric 8 x 25mm ) | IM0825
42 | ALUMINYUM MUHAFAZA (BILYA MAKINASI) | BM-T20 | 1 | aluminum splash guard | BM-T20
43 | HAVŞA BAŞLI CİVATA (M5x14) | ISO 7046-1 - M5 x 14 - 4.8 - H | 1 | countersunk bold ( metric 5 x 14mm ) | HV0514
44 | HAVŞA BAŞLI CİVATA (M5x16) | ISO 7046-1 - M5 x 16 - 4.8 - H | 2 | countersunk bold ( metric 5 x 16mm ) | HV0516
45 | DÜZ RONDELA (M5) | DIN 125 - A 5,3 | 3 | washer ( metric 5 ) | PLN05
46 | Hexagon Socket Head Cap Screw | ISO 4762 - M5 x 16 | 3 | allen head cap screw ( metric 5 x 16mm ) | IM0516
47 | PLEKSI MUHAFAZA (BILYA MAKINASI) | BM-10 | 1 | plexiglass splashguard cover | BM-10
48 | SETSKUR (M5x5) | DIN 916 - M5 x 5 | 1 | headless setscrew ( metric 5 x 5 mm ) | ST0505
49 | SETSKUR (M8x12) | DIN 916 - M8 x 12 | 1 | headless setscrew ( metric 8 x 12 mm ) | ST0812
50 | DÜZ RONDELA (M4) | DIN 125 - A 4,3 | 2 | washer ( metric 4 ) | PLN04
51 | IMBUS CIVATA (M4x12) | ISO 4762 - M4 x 12 | 2 | allen screw ( metric 4 x 12mm ) | IM0412
52 | YAĞLAMA BLOĞU (BILYA MAKINASI) KESTAMIT | BM-T15 | 1 | kestamite coolant block | BM-T15
53 | IMBUS CIVATA (M6x30) | ISO 4762 - M6 x 30 | 2 | allen head screw ( metric 6 x 30 mm ) | IM0630
54 | HORTUM MARPUCU (SARI) 1/4" | BKM-SP14 | 1 | brass pipe nozzle ( 1/4'' ) hose ended | BKM-SP14
55 | MİNİ VANA (1/4'') | BKM-SP15 | 1 | ball valve ( 1/4'' ) | BKM-SP15
56 | YAĞLAMA HORTUM MRPUCU (1/4'') | BKM-SP18 | 1 | brass pipe nozzle ( 1/4'' ) screw ended | BKM-SP18
57 | YAĞLAMA HORTUMU | BK-SP16 | 1 | udjustable coolant hose ( 1/4'' ) | BK-SP16
58 | ELEKTRİK DOLABI (PLASTIK) | BKM-SP23 | 1 | electric box | BKM-SP23
59 | SENSOR BAGLANTI SACI (BILYA MAKINASI) | BM-05 | 1 | sensor holder flange | BM-05
60 | CIVATA AKB (M10x25) | ISO 4017 - M10 x 25 | 1 | nut ( metric 10 x 25mm ) | CV1025
61 | SKOC MUHAFAZA | BM-ST05 | 1 | splasguard pad | BM-ST05
62 | DC MOTORLU REDUKTÖR | BM-ST07 | 1 | dc gear motor | BM-ST07
63 | KASNAK (MOTOR TARAFI) (BILYA MAKINASI) | BM-T02 | 1 | pulley | BM-T02
64 | SETSKUR (M5x8) | DIN 916 - M5 x 8 | 1 | headless setscrew ( metric 5 x 8 mm ) | ST0508
65 | O-RING (Q88x4) | BM-ST06 | 1 | rubber O ring ( Q88x4 ) | BM-ST06
66 | MERCİMEK BAŞLI CİVATA | IS 7483 - M4 x 10 | 2 | star head screw ( metric 4 x 10mm ) | YC0410
67 | KAYIS 9.5x650 - BILYA MAKINASI | BM-ST08 | 1 | belt ( 650mm x9.5 mm ) | BM-ST08
68 | SENSOR-BILYA MAK. | BM-ST09 | 1 | sensor | BM-ST09
69 | EMNİYET SEGMANI | DIN 471 - 15x1 | 1 | snap ring | SK
70 | KAYIŞ MUHAFAZA | BM-K02 | 1 | V belt guard | BM-K02